## Sheet1
Root 4 CNC Working Area with standard SFU1605 Ballscrews
All measurements are in 'mm'
"GREEN" cells highlights my configuration
Z-Axis Travel = 158mm
Please note - This design requires the side panels to be 18mm Thick
| Side panel thickness |  | 18 | 0
X-Axis
| Ball screw Length |  | 100 | 200 | 300 | 400 | 500 | 600 | 700 | 800 | 900 | 1000 | 1100 | 1200 | 1300 | 1400 | 1500 | 1600 | 1700 | 1800 | 1900 | 2000 | 2100 | 2200 | 2300 | 2400
|  | Box Section Length | 30 | 130 | 230 | 330 | 430 | 530 | 630 | 730 | 830 | 930 | 1030 | 1130 | 1230 | 1330 | 1430 | 1530 | 1630 | 1730 | 1830 | 1930 | 2030 | 2130 | 2230 | 2330
Y-Axis | 100 | 50 | -196 by -210 | -196 by -110 | -196 by -10 | -196 by 90 | -196 by 190 | -196 by 290 | -196 by 390 | -196 by 490 | -196 by 590 | -196 by 690 | -196 by 790 | -196 by 890 | -196 by 990 | -196 by 1090 | -196 by 1190 | -196 by 1290 | -196 by 1390 | -196 by 1490 | -196 by 1590 | -196 by 1690 | -196 by 1790 | -196 by 1890 | -196 by 1990 | -196 by 2090
| 200 | 150 | -96 by -210 | -96 by -110 | -96 by -10 | -96 by 90 | -96 by 190 | -96 by 290 | -96 by 390 | -96 by 490 | -96 by 590 | -96 by 690 | -96 by 790 | -96 by 890 | -96 by 990 | -96 by 1090 | -96 by 1190 | -96 by 1290 | -96 by 1390 | -96 by 1490 | -96 by 1590 | -96 by 1690 | -96 by 1790 | -96 by 1890 | -96 by 1990 | -96 by 2090
| 300 | 250 | 4 by -210 | 4 by -110 | 4 by -10 | 4 by 90 | 4 by 190 | 4 by 290 | 4 by 390 | 4 by 490 | 4 by 590 | 4 by 690 | 4 by 790 | 4 by 890 | 4 by 990 | 4 by 1090 | 4 by 1190 | 4 by 1290 | 4 by 1390 | 4 by 1490 | 4 by 1590 | 4 by 1690 | 4 by 1790 | 4 by 1890 | 4 by 1990 | 4 by 2090
| 400 | 350 | 104 by -210 | 104 by -110 | 104 by -10 | 104 by 90 | 104 by 190 | 104 by 290 | 104 by 390 | 104 by 490 | 104 by 590 | 104 by 690 | 104 by 790 | 104 by 890 | 104 by 990 | 104 by 1090 | 104 by 1190 | 104 by 1290 | 104 by 1390 | 104 by 1490 | 104 by 1590 | 104 by 1690 | 104 by 1790 | 104 by 1890 | 104 by 1990 | 104 by 2090
| 500 | 450 | 204 by -210 | 204 by -110 | 204 by -10 | 204 by 90 | 204 by 190 | 204 by 290 | 204 by 390 | 204 by 490 | 204 by 590 | 204 by 690 | 204 by 790 | 204 by 890 | 204 by 990 | 204 by 1090 | 204 by 1190 | 204 by 1290 | 204 by 1390 | 204 by 1490 | 204 by 1590 | 204 by 1690 | 204 by 1790 | 204 by 1890 | 204 by 1990 | 204 by 2090
| 600 | 550 | 304 by -210 | 304 by -110 | 304 by -10 | 304 by 90 | 304 by 190 | 304 by 290 | 304 by 390 | 304 by 490 | 304 by 590 | 304 by 690 | 304 by 790 | 304 by 890 | 304 by 990 | 304 by 1090 | 304 by 1190 | 304 by 1290 | 304 by 1390 | 304 by 1490 | 304 by 1590 | 304 by 1690 | 304 by 1790 | 304 by 1890 | 304 by 1990 | 304 by 2090
| 700 | 650 | 404 by -210 | 404 by -110 | 404 by -10 | 404 by 90 | 404 by 190 | 404 by 290 | 404 by 390 | 404 by 490 | 404 by 590 | 404 by 690 | 404 by 790 | 404 by 890 | 404 by 990 | 404 by 1090 | 404 by 1190 | 404 by 1290 | 404 by 1390 | 404 by 1490 | 404 by 1590 | 404 by 1690 | 404 by 1790 | 404 by 1890 | 404 by 1990 | 404 by 2090
| 800 | 750 | 504 by -210 | 504 by -110 | 504 by -10 | 504 by 90 | 504 by 190 | 504 by 290 | 504 by 390 | 504 by 490 | 504 by 590 | 504 by 690 | 504 by 790 | 504 by 890 | 504 by 990 | 504 by 1090 | 504 by 1190 | 504 by 1290 | 504 by 1390 | 504 by 1490 | 504 by 1590 | 504 by 1690 | 504 by 1790 | 504 by 1890 | 504 by 1990 | 504 by 2090
| 900 | 850 | 604 by -210 | 604 by -110 | 604 by -10 | 604 by 90 | 604 by 190 | 604 by 290 | 604 by 390 | 604 by 490 | 604 by 590 | 604 by 690 | 604 by 790 | 604 by 890 | 604 by 990 | 604 by 1090 | 604 by 1190 | 604 by 1290 | 604 by 1390 | 604 by 1490 | 604 by 1590 | 604 by 1690 | 604 by 1790 | 604 by 1890 | 604 by 1990 | 604 by 2090
| 1000 | 950 | 704 by -210 | 704 by -110 | 704 by -10 | 704 by 90 | 704 by 190 | 704 by 290 | 704 by 390 | 704 by 490 | 704 by 590 | 704 by 690 | 704 by 790 | 704 by 890 | 704 by 990 | 704 by 1090 | 704 by 1190 | 704 by 1290 | 704 by 1390 | 704 by 1490 | 704 by 1590 | 704 by 1690 | 704 by 1790 | 704 by 1890 | 704 by 1990 | 704 by 2090
| 1100 | 1050 | 804 by -210 | 804 by -110 | 804 by -10 | 804 by 90 | 804 by 190 | 804 by 290 | 804 by 390 | 804 by 490 | 804 by 590 | 804 by 690 | 804 by 790 | 804 by 890 | 804 by 990 | 804 by 1090 | 804 by 1190 | 804 by 1290 | 804 by 1390 | 804 by 1490 | 804 by 1590 | 804 by 1690 | 804 by 1790 | 804 by 1890 | 804 by 1990 | 804 by 2090
| 1200 | 1150 | 904 by -210 | 904 by -110 | 904 by -10 | 904 by 90 | 904 by 190 | 904 by 290 | 904 by 390 | 904 by 490 | 904 by 590 | 904 by 690 | 904 by 790 | 904 by 890 | 904 by 990 | 904 by 1090 | 904 by 1190 | 904 by 1290 | 904 by 1390 | 904 by 1490 | 904 by 1590 | 904 by 1690 | 904 by 1790 | 904 by 1890 | 904 by 1990 | 904 by 2090
| 1300 | 1250 | 1004 by -210 | 1004 by -110 | 1004 by -10 | 1004 by 90 | 1004 by 190 | 1004 by 290 | 1004 by 390 | 1004 by 490 | 1004 by 590 | 1004 by 690 | 1004 by 790 | 1004 by 890 | 1004 by 990 | 1004 by 1090 | 1004 by 1190 | 1004 by 1290 | 1004 by 1390 | 1004 by 1490 | 1004 by 1590 | 1004 by 1690 | 1004 by 1790 | 1004 by 1890 | 1004 by 1990 | 1004 by 2090
| 1400 | 1350 | 1104 by -210 | 1104 by -110 | 1104 by -10 | 1104 by 90 | 1104 by 190 | 1104 by 290 | 1104 by 390 | 1104 by 490 | 1104 by 590 | 1104 by 690 | 1104 by 790 | 1104 by 890 | 1104 by 990 | 1104 by 1090 | 1104 by 1190 | 1104 by 1290 | 1104 by 1390 | 1104 by 1490 | 1104 by 1590 | 1104 by 1690 | 1104 by 1790 | 1104 by 1890 | 1104 by 1990 | 1104 by 2090
| 1500 | 1450 | 1204 by -210 | 1204 by -110 | 1204 by -10 | 1204 by 90 | 1204 by 190 | 1204 by 290 | 1204 by 390 | 1204 by 490 | 1204 by 590 | 1204 by 690 | 1204 by 790 | 1204 by 890 | 1204 by 990 | 1204 by 1090 | 1204 by 1190 | 1204 by 1290 | 1204 by 1390 | 1204 by 1490 | 1204 by 1590 | 1204 by 1690 | 1204 by 1790 | 1204 by 1890 | 1204 by 1990 | 1204 by 2090
| 1600 | 1550 | 1304 by -210 | 1304 by -110 | 1304 by -10 | 1304 by 90 | 1304 by 190 | 1304 by 290 | 1304 by 390 | 1304 by 490 | 1304 by 590 | 1304 by 690 | 1304 by 790 | 1304 by 890 | 1304 by 990 | 1304 by 1090 | 1304 by 1190 | 1304 by 1290 | 1304 by 1390 | 1304 by 1490 | 1304 by 1590 | 1304 by 1690 | 1304 by 1790 | 1304 by 1890 | 1304 by 1990 | 1304 by 2090
| 1700 | 1650 | 1404 by -210 | 1404 by -110 | 1404 by -10 | 1404 by 90 | 1404 by 190 | 1404 by 290 | 1404 by 390 | 1404 by 490 | 1404 by 590 | 1404 by 690 | 1404 by 790 | 1404 by 890 | 1404 by 990 | 1404 by 1090 | 1404 by 1190 | 1404 by 1290 | 1404 by 1390 | 1404 by 1490 | 1404 by 1590 | 1404 by 1690 | 1404 by 1790 | 1404 by 1890 | 1404 by 1990 | 1404 by 2090
| 1800 | 1750 | 1504 by -210 | 1504 by -110 | 1504 by -10 | 1504 by 90 | 1504 by 190 | 1504 by 290 | 1504 by 390 | 1504 by 490 | 1504 by 590 | 1504 by 690 | 1504 by 790 | 1504 by 890 | 1504 by 990 | 1504 by 1090 | 1504 by 1190 | 1504 by 1290 | 1504 by 1390 | 1504 by 1490 | 1504 by 1590 | 1504 by 1690 | 1504 by 1790 | 1504 by 1890 | 1504 by 1990 | 1504 by 2090
| 1900 | 1850 | 1604 by -210 | 1604 by -110 | 1604 by -10 | 1604 by 90 | 1604 by 190 | 1604 by 290 | 1604 by 390 | 1604 by 490 | 1604 by 590 | 1604 by 690 | 1604 by 790 | 1604 by 890 | 1604 by 990 | 1604 by 1090 | 1604 by 1190 | 1604 by 1290 | 1604 by 1390 | 1604 by 1490 | 1604 by 1590 | 1604 by 1690 | 1604 by 1790 | 1604 by 1890 | 1604 by 1990 | 1604 by 2090
| 2000 | 1950 | 1704 by -210 | 1704 by -110 | 1704 by -10 | 1704 by 90 | 1704 by 190 | 1704 by 290 | 1704 by 390 | 1704 by 490 | 1704 by 590 | 1704 by 690 | 1704 by 790 | 1704 by 890 | 1704 by 990 | 1704 by 1090 | 1704 by 1190 | 1704 by 1290 | 1704 by 1390 | 1704 by 1490 | 1704 by 1590 | 1704 by 1690 | 1704 by 1790 | 1704 by 1890 | 1704 by 1990 | 1704 by 2090
| 2100 | 2050 | 1804 by -210 | 1804 by -110 | 1804 by -10 | 1804 by 90 | 1804 by 190 | 1804 by 290 | 1804 by 390 | 1804 by 490 | 1804 by 590 | 1804 by 690 | 1804 by 790 | 1804 by 890 | 1804 by 990 | 1804 by 1090 | 1804 by 1190 | 1804 by 1290 | 1804 by 1390 | 1804 by 1490 | 1804 by 1590 | 1804 by 1690 | 1804 by 1790 | 1804 by 1890 | 1804 by 1990 | 1804 by 2090
| 2200 | 2150 | 1904 by -210 | 1904 by -110 | 1904 by -10 | 1904 by 90 | 1904 by 190 | 1904 by 290 | 1904 by 390 | 1904 by 490 | 1904 by 590 | 1904 by 690 | 1904 by 790 | 1904 by 890 | 1904 by 990 | 1904 by 1090 | 1904 by 1190 | 1904 by 1290 | 1904 by 1390 | 1904 by 1490 | 1904 by 1590 | 1904 by 1690 | 1904 by 1790 | 1904 by 1890 | 1904 by 1990 | 1904 by 2090
| 2300 | 2250 | 2004 by -210 | 2004 by -110 | 2004 by -10 | 2004 by 90 | 2004 by 190 | 2004 by 290 | 2004 by 390 | 2004 by 490 | 2004 by 590 | 2004 by 690 | 2004 by 790 | 2004 by 890 | 2004 by 990 | 2004 by 1090 | 2004 by 1190 | 2004 by 1290 | 2004 by 1390 | 2004 by 1490 | 2004 by 1590 | 2004 by 1690 | 2004 by 1790 | 2004 by 1890 | 2004 by 1990 | 2004 by 2090
| 2400 | 2350 | 2104 by -210 | 2104 by -110 | 2104 by -10 | 2104 by 90 | 2104 by 190 | 2104 by 290 | 2104 by 390 | 2104 by 490 | 2104 by 590 | 2104 by 690 | 2104 by 790 | 2104 by 890 | 2104 by 990 | 2104 by 1090 | 2104 by 1190 | 2104 by 1290 | 2104 by 1390 | 2104 by 1490 | 2104 by 1590 | 2104 by 1690 | 2104 by 1790 | 2104 by 1890 | 2104 by 1990 | 2104 by 2090
| 2500 | 2450 | 2204 by -210 | 2204 by -110 | 2204 by -10 | 2204 by 90 | 2204 by 190 | 2204 by 290 | 2204 by 390 | 2204 by 490 | 2204 by 590 | 2204 by 690 | 2204 by 790 | 2204 by 890 | 2204 by 990 | 2204 by 1090 | 2204 by 1190 | 2204 by 1290 | 2204 by 1390 | 2204 by 1490 | 2204 by 1590 | 2204 by 1690 | 2204 by 1790 | 2204 by 1890 | 2204 by 1990 | 2204 by 2090
| 2600 | 2550 | 2304 by -210 | 2304 by -110 | 2304 by -10 | 2304 by 90 | 2304 by 190 | 2304 by 290 | 2304 by 390 | 2304 by 490 | 2304 by 590 | 2304 by 690 | 2304 by 790 | 2304 by 890 | 2304 by 990 | 2304 by 1090 | 2304 by 1190 | 2304 by 1290 | 2304 by 1390 | 2304 by 1490 | 2304 by 1590 | 2304 by 1690 | 2304 by 1790 | 2304 by 1890 | 2304 by 1990 | 2304 by 2090
| 2700 | 2650 | 2404 by -210 | 2404 by -110 | 2404 by -10 | 2404 by 90 | 2404 by 190 | 2404 by 290 | 2404 by 390 | 2404 by 490 | 2404 by 590 | 2404 by 690 | 2404 by 790 | 2404 by 890 | 2404 by 990 | 2404 by 1090 | 2404 by 1190 | 2404 by 1290 | 2404 by 1390 | 2404 by 1490 | 2404 by 1590 | 2404 by 1690 | 2404 by 1790 | 2404 by 1890 | 2404 by 1990 | 2404 by 2090
| 2800 | 2750 | 2504 by -210 | 2504 by -110 | 2504 by -10 | 2504 by 90 | 2504 by 190 | 2504 by 290 | 2504 by 390 | 2504 by 490 | 2504 by 590 | 2504 by 690 | 2504 by 790 | 2504 by 890 | 2504 by 990 | 2504 by 1090 | 2504 by 1190 | 2504 by 1290 | 2504 by 1390 | 2504 by 1490 | 2504 by 1590 | 2504 by 1690 | 2504 by 1790 | 2504 by 1890 | 2504 by 1990 | 2504 by 2090
| 2900 | 2850 | 2604 by -210 | 2604 by -110 | 2604 by -10 | 2604 by 90 | 2604 by 190 | 2604 by 290 | 2604 by 390 | 2604 by 490 | 2604 by 590 | 2604 by 690 | 2604 by 790 | 2604 by 890 | 2604 by 990 | 2604 by 1090 | 2604 by 1190 | 2604 by 1290 | 2604 by 1390 | 2604 by 1490 | 2604 by 1590 | 2604 by 1690 | 2604 by 1790 | 2604 by 1890 | 2604 by 1990 | 2604 by 2090
| 3000 | 2950 | 2704 by -210 | 2704 by -110 | 2704 by -10 | 2704 by 90 | 2704 by 190 | 2704 by 290 | 2704 by 390 | 2704 by 490 | 2704 by 590 | 2704 by 690 | 2704 by 790 | 2704 by 890 | 2704 by 990 | 2704 by 1090 | 2704 by 1190 | 2704 by 1290 | 2704 by 1390 | 2704 by 1490 | 2704 by 1590 | 2704 by 1690 | 2704 by 1790 | 2704 by 1890 | 2704 by 1990 | 2704 by 2090
NOT RECOMMENDED